## Sheet1
Offset	Data Byte	Multibyte hex	Value	Data Type
0	ff
1	55
2	01
3	03
4	00	0001f4	5.00	voltage, V
5	01
6	f4
7	00	000034	0.52	current, A
8	00
9	34
10	00	000ffa	4090	mAh
11	0f
12	fa
13	00	00000852	21.30	Energy, Wh
14	00
15	08
16	52
17	00	0009	0.09	D+ voltage
18	09
19	00	000a	0.1	D- voltage
20	0a
21	00	0020	32	CPU temperature (celcius)
22	20
23	00	00	03:44:44	duration day:hh:mm:ss
24	03	03
25	2c	2c
26	18	18
27	3c
28	0c
29	80
30	00
31	00
32	03
33	20
34	00
35	9e